## MRF 135 70 R12 69S
SLIP ANGLE (Degree) | MRF 135/70 R12" 69S | [11 empty] | mu | 0.5
| TYRE NO: 4428301 3417 | [7 empty] | TYRE NO: 4428339 3417
| Load: kg | 125 | Load: kg | 175 | Load: kg | 200 | Load: kg | 225 | Load: kg | 250 | Load: kg | 290 | Load: kg | 325
| A.P.: 30PSI |  | A.P.: 30PSI |  | A.P.: 32PSI |  | A.P.: 34PSI |  | A.P.: 34PSI |  | A.P.: 35PSI |  | A.P.: 35PSI
| CF(N) | SAT(N-m) | CF(N) | SAT(N-m) | CF(N) | SAT(N-m) | CF(N) | SAT(N-m) | CF(N) | SAT(N-m) | CF(N) | SAT(N-m) | CF(N) | SAT(N-m)
0 | 0 | 0 | 0 | 0 | 0 | 0 | 0 | 0 | 0 | 0 | 0 | 0 | 0 | 0
0.5 | 144.68 | 0.93 | 194.93 | 2.69 | 210.83 | 3.91 | 222.67 | 4.49 | 233.7 | 4.82 | 246.82 | 6.09 | 254.2 | 7.19
1 | 283.03 | 1.37 | 385.57 | 4.21 | 419.27 | 6.39 | 443.29 | 7.28 | 465.36 | 7.6 | 492.96 | 10.25 | 509.66 | 12.75
1.5 | 410.15 | 1.42 | 563.52 | 5.1 | 612.05 | 7.74 | 649.92 | 8.98 | 687.25 | 9.73 | 731.05 | 13.29 | 758.62 | 16.88
2 | 526.77 | 1.33 | 728.95 | 5.45 | 788.38 | 8.05 | 840.95 | 9.62 | 896.6 | 11.19 | 958.05 | 15.49 | 997.62 | 19.82
2.5 | 631.4 | 0.93 | 877.96 | 5.35 | 947.11 | 7.77 | 1015.29 | 9.64 | 1087.4 | 11.79 | 1169.84 | 16.77 | 1223.11 | 21.8
3 | 726.16 | 0.48 | 1011.99 | 4.88 | 1090.11 | 7.01 | 1173.93 | 9.06 | 1261.68 | 11.8 | 1367.96 | 17.36 | 1437.32 | 22.96
3.5 | 809.14 | -0.1 | 1126.63 | 4.1 | 1214.39 | 5.97 | 1309.35 | 7.9 | 1414.5 | 11.4 | 1546.02 | 17.21 | 1629.04 | 22.82
4 | 879.84 | -0.69 | 1222.47 | 3.33 | 1320.27 | 5.02 | 1422.2 | 6.74 | 1542.76 | 10.69 | 1698.86 | 16.68 | 1793.13 | 22
4.5 | 940.29 | -1.4 | 1303.67 | 2.49 | 1410 | 3.95 | 1518.05 | 5.39 | 1650.93 | 9.61 | 1829.47 | 15.63 | 1938.44 | 20.96
5 | 990.59 | -2.07 | 1374.19 | 1.65 | 1486.44 | 2.86 | 1599.06 | 3.99 | 1745.9 | 8.51 | 1938.09 | 14.09 | 2065.65 | 19.55
5.5 | 1031.38 | -2.74 | 1435.38 | 0.84 | 1554.03 | 1.82 | 1668.97 | 2.7 | 1830.31 | 7.35 | 2024.56 | 12.03 | 2177.61 | 18.01
6 | 1064.85 | -3.4 | 1479.22 | -0.36 | 1616.42 | 0.98 | 1732.92 | 1.73 | 1905.54 | 6.25 | 2092.43 | 9.61 | 2274.97 | 16.42
Mz/Fy | 0.006428 | 125 | 0.0138 | 175 | 0.018546 | 200 | 0.020164 | 225 | 0.020625 | 250 | 0.024674 | 290 | 0.028285 | 325
Fy/alpha | 15853.7422 | 125 | 21845.7348 | 175 | 23885.4646 | 200 | 25281.1898 | 225 | 26546.2806 | 250 | 28205.5663 | 290 | 29273.5597 | 325
alphaprime | CFprime | SATprime
0 | 0 | 0
0.22588 | 0.23621 | 0.23621
0.4518 | 0.46209 | 0.34797
0.67779 | 0.66963 | 0.36067
0.90388 | 0.86003 | 0.33781
1.1301 | 1.0309 | 0.23621
1.3565 | 1.1856 | 0.12192
1.5831 | 1.321 | -0.025399
1.81 | 1.4365 | -0.17525
2.0371 | 1.5352 | -0.35559
2.2645 | 1.6173 | -0.52576
2.4923 | 1.6839 | -0.69594
2.7205 | 1.7385 | -0.86357
0 | 0 | 0
0.22233 | 0.22732 | 0.22732
0.44469 | 0.44964 | 0.35577
0.66711 | 0.65717 | 0.43099
0.88964 | 0.85009 | 0.46056
1.1123 | 1.0239 | 0.45211
1.3351 | 1.1802 | 0.41239
1.5582 | 1.3139 | 0.34648
1.7815 | 1.4256 | 0.28141
2.005 | 1.5203 | 0.21042
2.2289 | 1.6026 | 0.13944
2.4531 | 1.6739 | 0.070986
2.6776 | 1.725 | -0.030422
0 | 0 | 0
0.2127 | 0.21513 | 0.21513
0.42543 | 0.42783 | 0.35159
0.63823 | 0.62454 | 0.42586
0.85112 | 0.80447 | 0.44292
1.0641 | 0.96644 | 0.42751
1.2773 | 1.1124 | 0.3857
1.4907 | 1.2392 | 0.32848
1.7043 | 1.3472 | 0.27621
1.9182 | 1.4388 | 0.21733
2.1324 | 1.5168 | 0.15736
2.3468 | 1.5857 | 0.10014
2.5617 | 1.6494 | 0.053921
0 | 0 | 0
0.20011 | 0.20197 | 0.20197
0.40026 | 0.40208 | 0.32747
0.60046 | 0.5895 | 0.40394
0.80076 | 0.76277 | 0.43272
1.0012 | 0.9209 | 0.43362
1.2018 | 1.0648 | 0.40754
1.4025 | 1.1876 | 0.35536
1.6035 | 1.29 | 0.30318
1.8047 | 1.3769 | 0.24245
2.0062 | 1.4504 | 0.17948
2.208 | 1.5138 | 0.12145
2.4101 | 1.5718 | 0.077819
0 | 0 | 0
0.18912 | 0.19078 | 0.19078
0.37826 | 0.37989 | 0.30081
0.56746 | 0.56102 | 0.38511
0.75675 | 0.73192 | 0.4429
0.94615 | 0.88767 | 0.46665
1.1357 | 1.0299 | 0.46704
1.3254 | 1.1547 | 0.45121
1.5153 | 1.2594 | 0.42311
1.7055 | 1.3477 | 0.38036
1.8959 | 1.4252 | 0.33683
2.0866 | 1.4941 | 0.29091
2.2777 | 1.5555 | 0.24737
0 | 0 | 0
0.17322 | 0.17369 | 0.17369
0.34647 | 0.34691 | 0.29234
0.51977 | 0.51446 | 0.37905
0.69315 | 0.67421 | 0.44179
0.86663 | 0.82325 | 0.4783
1.0402 | 0.96267 | 0.49513
1.214 | 1.088 | 0.49085
1.388 | 1.1955 | 0.47573
1.5622 | 1.2875 | 0.44579
1.7366 | 1.3639 | 0.40186
1.9113 | 1.4247 | 0.34311
2.0862 | 1.4725 | 0.27409
0 | 0 | 0
0.16042 | 0.15962 | 0.15962
0.32086 | 0.32004 | 0.28306
0.48135 | 0.47637 | 0.37475
0.64192 | 0.62645 | 0.44002
0.80258 | 0.76804 | 0.48398
0.96337 | 0.90256 | 0.50973
1.1243 | 1.0229 | 0.50662
1.2854 | 1.126 | 0.48842
1.4467 | 1.2172 | 0.46533
1.6082 | 1.2971 | 0.43402
1.77 | 1.3674 | 0.39984
1.932 | 1.4286 | 0.36454

## JK 135 70 R12 69S
ANGLE (Degree) | JK 135/70 R12" 69S | [11 empty] | mu | 0.5
| TYRE NO: 4118 | [5 empty] | TYRE NO: 4118
| Load: 175Kg | 175 | Load: 200Kg | 200 | Load: 250Kg | 250 | Load: 290Kg | 290 | Load: 310Kg | 310 | Load: 325Kg | 325
| A.P.: 30PSI |  | A.P.: 32PSI |  | A.P.: 34PSI |  | A.P.: 35PSI |  | A.P.: 40PSI |  | A.P.: 42PSI
| CF(N) | SAT(N-m) | CF(N) | SAT(N-m) | CF(N) | SAT(N-m) | CF(N) | SAT(N-m) | CF(N) | SAT(N-m) | CF(N) | SAT(N-m)
0 | 0 | 0 | 0 | 0 | 0 | 0 | 0 | 0 | 0 | 0 | 0 | 0
0.5 | 224.76 | 1.28 | 252.15 | 2.2 | 266.19 | 3.07 | 289.38 | 4.08 | 293 | 4.02 | 300.46 | 4.35
1 | 419.84 | 1.59 | 484.08 | 3.75 | 513.34 | 5.25 | 563.94 | 7.33 | 568.73 | 7.08 | 584.3 | 7.59
1.5 | 588.14 | 1.33 | 696.57 | 4.64 | 743.77 | 6.75 | 818.72 | 9.94 | 828.75 | 9.46 | 851.85 | 10.22
2 | 733.36 | 0.61 | 887.88 | 4.91 | 948.63 | 7.74 | 1049.75 | 11.74 | 1063.76 | 11.15 | 1094.66 | 12.19
2.5 | 856.57 | -0.48 | 1056.06 | 4.64 | 1131.86 | 8.52 | 1258.32 | 12.84 | 1276.92 | 12.75 | 1315.02 | 13.86
3 | 965.22 | -1.63 | 1202.88 | 3.87 | 1300.64 | 9.08 | 1453.97 | 13.92 | 1475.36 | 13.99 | 1522.29 | 15.37
3.5 | 1062.11 | -2.78 | 1326.27 | 2.78 | 1451.07 | 9.07 | 1631.1 | 14.65 | 1652.58 | 14.39 | 1706.99 | 15.96
4 | 1144.62 | -3.79 | 1426.16 | 1.46 | 1578.88 | 8.54 | 1780.15 | 14.17 | 1804.47 | 14.06 | 1863.73 | 15.62
4.5 | 1220.95 | -4.66 | 1506.66 | 0.02 | 1691.27 | 7.73 | 1907.55 | 13.15 | 1937.15 | 13.27 | 1999.71 | 14.66
5 | 1297.03 | -5.33 | 1570.82 | -1.46 | 1788.11 | 6.62 | 2019.34 | 11.95 | 2052.71 | 12.1 | 2117.13 | 13.41
5.5 | 1365.92 | -6.06 | 1621.41 | -3.06 | 1873.78 | 5.4 | 2106.65 | 9.8 | 2158.11 | 11.08 | 2222.7 | 12.35
6 | 1424.23 | -6.82 | 1664.98 | -4.69 | 1948.08 | 4.08 | 2176.95 | 7.34 | 2241.7 | 9.29 | 2306.68 | 10.46
Mz/Fy | 0.005695 | 175 | 0.008725 | 200 | 0.011533 | 250 | 0.014099 | 290 | 0.01372 | 310 | 0.014478 | 325
Fy/alpha | 22354.5213 | 175 | 26577.2203 | 200 | 28321.3038 | 250 | 31462.2584 | 290 | 31596.3306 | 310 | 32525.6681 | 325
alphaprime | CFprime | SATprime
0 | 0 | 0
0.2275 | 0.26211 | 0.26211
0.45504 | 0.48961 | 0.32559
0.68265 | 0.68588 | 0.27235
0.91036 | 0.85523 | 0.12491
1.1382 | 0.99892 | -0.098292
1.3662 | 1.1256 | -0.33378
1.5945 | 1.2386 | -0.56927
1.823 | 1.3348 | -0.77609
2.0517 | 1.4238 | -0.95425
2.2808 | 1.5126 | -1.0914
2.5102 | 1.5929 | -1.2409
2.74 | 1.6609 | -1.3966
0 | 0 | 0
0.23667 | 0.2573 | 0.2573
0.47337 | 0.49396 | 0.43857
0.71015 | 0.71079 | 0.54266
0.94704 | 0.906 | 0.57424
1.1841 | 1.0776 | 0.54266
1.4213 | 1.2274 | 0.45261
1.6587 | 1.3533 | 0.32513
1.8964 | 1.4553 | 0.17075
2.1344 | 1.5374 | 0.0023391
2.3727 | 1.6029 | -0.17075
2.6113 | 1.6545 | -0.35788
2.8504 | 1.699 | -0.54851
0 | 0 | 0
0.20176 | 0.2173 | 0.2173
0.40355 | 0.41905 | 0.3716
0.6054 | 0.60716 | 0.47777
0.80735 | 0.77439 | 0.54785
1.0094 | 0.92397 | 0.60305
1.2116 | 1.0617 | 0.64269
1.414 | 1.1845 | 0.64198
1.6167 | 1.2889 | 0.60447
1.8195 | 1.3806 | 0.54714
2.0227 | 1.4597 | 0.46857
2.2261 | 1.5296 | 0.38222
2.43 | 1.5903 | 0.28879
0 | 0 | 0
0.19322 | 0.20365 | 0.20365
0.38647 | 0.39686 | 0.36586
0.57978 | 0.57616 | 0.49614
0.77318 | 0.73874 | 0.58598
0.96669 | 0.88552 | 0.64088
1.1604 | 1.0232 | 0.69479
1.3542 | 1.1479 | 0.73123
1.5482 | 1.2527 | 0.70727
1.7425 | 1.3424 | 0.65636
1.9371 | 1.4211 | 0.59646
2.1319 | 1.4825 | 0.48915
2.3271 | 1.532 | 0.36636
0 | 0 | 0
0.18153 | 0.19289 | 0.19289
0.36308 | 0.37441 | 0.33972
0.54469 | 0.54559 | 0.45392
0.72638 | 0.7003 | 0.53501
0.90818 | 0.84063 | 0.61178
1.0901 | 0.97127 | 0.67128
1.2722 | 1.0879 | 0.69047
1.4545 | 1.1879 | 0.67464
1.6371 | 1.2753 | 0.63673
1.8198 | 1.3514 | 0.58059
2.0029 | 1.4207 | 0.53165
2.1862 | 1.4758 | 0.44576
0 | 0 | 0
0.17824 | 0.18867 | 0.18867
0.35651 | 0.36691 | 0.3292
0.53483 | 0.53491 | 0.44327
0.71323 | 0.68738 | 0.52872
0.89174 | 0.82576 | 0.60115
1.0704 | 0.95591 | 0.66664
1.2492 | 1.0719 | 0.69223
1.4282 | 1.1703 | 0.67748
1.6074 | 1.2557 | 0.63585
1.7869 | 1.3294 | 0.58163
1.9666 | 1.3957 | 0.53565
2.1467 | 1.4485 | 0.45368

## CONTINENTAL 125 80 R13 (BM)
SLIP ANGLE (Degree) | CONTINENTAL 125/80 R13" (BM) | [5 empty] | mu | 0.5 | mu | 0.5
| Load: 150Kg | 150 | Load: 200Kg | 200 | Load: 250Kg | 250
| A.P.: 30PSI |  | A.P.: 32PSI |  | A.P.: 34PSI
| CF(N) | SAT(N-m) | CF(N) | SAT(N-m) | CF(N) | SAT(N-m)
0 | 0 | 0 | 0 | 0 | 0 | 0
0.5 | 185.57 | 2.21 | 206.66 | 3.82 | 223.73 | 5.22
1 | 362.15 | 3.84 | 407.65 | 6.87 | 438.66 | 9.23
1.5 | 526.08 | 4.94 | 596 | 9.22 | 639.8 | 12.07
2 | 675.47 | 5.42 | 770.76 | 10.53 | 825.31 | 13.72
2.5 | 808.41 | 5.39 | 927.96 | 11.11 | 991.7 | 14.4
3 | 930.34 | 4.97 | 1074.37 | 10.89 | 1144.41 | 14.5
3.5 | 1036.84 | 4.11 | 1206.85 | 10.1 | 1275.84 | 13.73
4 | 1123.18 | 2.85 | 1322.98 | 8.82 | 1386.17 | 12.34
4.5 | 1195 | 1.4 | 1423.23 | 7.27 | 1481.78 | 10.77
5 | 1254.07 | -0.18 | 1506.14 | 5.33 | 1565.2 | 9.07
5.5 | 1302.97 | -1.7 | 1573.92 | 3.23 | 1636.84 | 7.51
6 | 1342.88 | -3.2 | 1630.13 | 1.1 | 1697.9 | 5.83
Mz/Fy | 0.011909 | 150 | 0.018484 | 200 | 0.023332 | 250
Fy/alpha | 20234.5775 | 150 | 23031.7574 | 200 | 24629.1638 | 250
alphaprime | CFprime | SATprime
0 | 0 | 0
0.24025 | 0.25248 | 0.25248
0.48054 | 0.49272 | 0.43869
0.7209 | 0.71576 | 0.56436
0.96137 | 0.91901 | 0.6192
1.202 | 1.0999 | 0.61577
1.4428 | 1.2658 | 0.56779
1.6838 | 1.4107 | 0.46954
1.9251 | 1.5281 | 0.32559
2.1667 | 1.6259 | 0.15994
2.4086 | 1.7062 | -0.020564
2.6508 | 1.7727 | -0.19421
2.8935 | 1.827 | -0.36558
0 | 0 | 0
0.2051 | 0.21088 | 0.21088
0.41023 | 0.41597 | 0.37925
0.61542 | 0.60816 | 0.50898
0.8207 | 0.78649 | 0.58129
1.0261 | 0.9469 | 0.61331
1.2317 | 1.0963 | 0.60117
1.4374 | 1.2315 | 0.55756
1.6434 | 1.35 | 0.4869
1.8496 | 1.4523 | 0.40133
2.0561 | 1.5369 | 0.29423
2.263 | 1.606 | 0.17831
2.4701 | 1.6634 | 0.060724
0 | 0 | 0
0.17546 | 0.18264 | 0.18264
0.35094 | 0.35809 | 0.32294
0.52648 | 0.52229 | 0.4223
0.7021 | 0.67372 | 0.48003
0.87782 | 0.80955 | 0.50383
1.0537 | 0.93421 | 0.50732
1.2297 | 1.0415 | 0.48038
1.4059 | 1.1316 | 0.43175
1.5823 | 1.2096 | 0.37682
1.759 | 1.2777 | 0.31734
1.9359 | 1.3362 | 0.26276
2.1132 | 1.386 | 0.20398

## MRF 120 80 R12 74F
P ANGLE (Degree) | MRF 120/80 R12" 74F | [11 empty] | mu | 0.5
| S1 TYRE NO: 6007441 4424 | [7 empty] | S2 TYRE NO: 6010901 4424 | [5 empty] | S3 TYRE NO: 6001550 4424 | [5 empty] | S4 TYRE NO: 6003758 4424 |  |  |  | mu | 0.5
| Load: 125Kg | 125 | Load: 175Kg | 175 | Load: 200Kg | 200 | Load: 250Kg | 225 | Load: 250Kg | 250 | Load: 275Kg | 275 | Load: 300Kg | 300 | Load: 300Kg | 300 | Load: 350Kg | 350 | Load: 350Kg | 350 | Load: 350Kg | 350 | Load: 375Kg | 375
| A.P.: 30PSI |  | A.P.: 30PSI |  | A.P.: 34PSI |  | A.P.: 34PSI |  | A.P.: 38PSI |  | A.P.: 40PSI |  | A.P.: 42PSI |  | A.P.: 50PSI |  | A.P.: 38PSI |  | A.P.: 42PSI |  | A.P.: 50PSI |  | A.P.: 50PSI
| CF(N) | SAT(N-m) | CF(N) | SAT(N-m) | CF(N) | SAT(N-m) | CF(N) | SAT(N-m) | CF(N) | SAT(N-m) | CF(N) | SAT(N-m) | CF(N) | SAT(N-m) | CF(N) | SAT(N-m) | CF(N) | SAT(N-m) | CF(N) | SAT(N-m) | CF(N) | SAT(N-m) | CF(N) | SAT(N-m)
0 | 0 | 0 | 0 | 0 | 0 | 0 | 0 | 0 | 0 | 0 | 0 | 0 | 0 | 0 | 0 | 0 | 0 | 0 | 0 | 0 | 0 | 0 | 0 | 0
0.5 | 150.03 | 2.73 | 193.34 | 4.82 | 202.76 | 5.1 | 231.11 | 6.69 | 236.89 | 6.44 | 243.48 | 7.03 | 249.37 | 7.61 | 255.68 | 6.87 | 257.03 | 9.84 | 262.1 | 9.36 | 267.2 | 7.88 | 267.61 | 8.31
1 | 291.67 | 4.91 | 381.69 | 8.78 | 398.55 | 9.4 | 454.89 | 12.88 | 466.44 | 12.09 | 479.5 | 13.26 | 492.68 | 14.35 | 497.29 | 12.71 | 512.07 | 18.81 | 522.21 | 17.83 | 526.93 | 14.51 | 529.32 | 15.52
1.5 | 422.07 | 6.62 | 557.78 | 11.89 | 581.18 | 12.82 | 664.66 | 17.98 | 679.28 | 16.59 | 699.88 | 18.43 | 721.02 | 19.93 | 714.81 | 17.27 | 752.21 | 26.42 | 767.12 | 24.92 | 768.08 | 19.98 | 775.82 | 21.6
2 | 538.46 | 7.75 | 713.3 | 13.98 | 748.23 | 15.36 | 858.63 | 21.91 | 871.37 | 19.94 | 903.88 | 22.51 | 933.08 | 24.51 | 914.36 | 20.94 | 973.72 | 32.6 | 996.19 | 30.72 | 986.56 | 24.18 | 1004.73 | 26.6
2.5 | 637.07 | 8.25 | 842.38 | 14.89 | 893.34 | 16.91 | 1032.65 | 24.57 | 1039.06 | 21.93 | 1087.53 | 25.34 | 1126.95 | 28.08 | 1097.62 | 23.89 | 1178.59 | 37.93 | 1203.5 | 35.24 | 1177.4 | 26.81 | 1211.5 | 30.1
3 | 718.85 | 8.29 | 947.87 | 14.85 | 1019.6 | 17.52 | 1183.1 | 25.69 | 1185.02 | 22.97 | 1250.74 | 26.82 | 1305.37 | 30.4 | 1265.1 | 25.97 | 1378.08 | 42.16 | 1399.43 | 38.74 | 1345.76 | 28.41 | 1401.16 | 32.45
3.5 | 783.32 | 8.01 | 1030.26 | 14.32 | 1122.44 | 17.42 | 1305.81 | 25.81 | 1304.72 | 23.01 | 1391.65 | 27.52 | 1464.65 | 32.01 | 1417.22 | 27.54 | 1562.53 | 44.97 | 1579.29 | 41.21 | 1488.27 | 29.05 | 1566.69 | 33.62
4 | 834.66 | 7.57 | 1093.63 | 13.66 | 1200.67 | 16.86 | 1404.18 | 25.46 | 1407.28 | 22.96 | 1508.98 | 27.89 | 1599.66 | 32.76 | 1545.86 | 28.1 | 1725.39 | 46.58 | 1737.36 | 42.82 | 1610.7 | 29.54 | 1704.54 | 34.14
4.5 | 879.49 | 7.18 | 1148.33 | 13.01 | 1268.1 | 16.23 | 1485.6 | 24.68 | 1491.5 | 22.65 | 1612.15 | 27.84 | 1717.67 | 33.08 | 1656.44 | 28.34 | 1870.58 | 47.42 | 1874.6 | 43.4 | 1721.24 | 30.06 | 1828.46 | 34.45
5 | 920.59 | 6.79 | 1198.29 | 12.47 | 1329.96 | 15.78 | 1562.24 | 24.1 | 1557.06 | 21.8 | 1706.09 | 27.65 | 1820.7 | 33.08 | 1748.69 | 27.96 | 2004.37 | 48.17 | 1993.33 | 43.47 | 1818.17 | 30.11 | 1943.54 | 34.58
5.5 | 957.51 | 6.51 | 1244.92 | 11.88 | 1384.77 | 15.35 | 1638.07 | 23.71 | 1623.15 | 21.34 | 1789.76 | 27.47 | 1912.17 | 33.08 | 1833.64 | 27.81 | 2119.05 | 48.55 | 2096.41 | 43.29 | 1914.59 | 30.45 | 2055.49 | 35
6 | 987.14 | 5.98 | 1284.43 | 11.27 | 1431.76 | 14.8 | 1709.74 | 23.51 | 1690.66 | 21.01 | 1864.97 | 27.26 | 1990.28 | 32.57 | 1911.66 | 27.68 | 2209.84 | 47.38 | 2184.11 | 42.59 | 2012.81 | 31.14 | 2158.27 | 35.36
Mz/Fy | 0.018196 | 125 | 0.02493 | 175 | 0.025153 | 200 | 0.028947 | 225 | 0.027186 | 250 | 0.028873 | 275 | 0.030517 | 300 | 0.02687 | 300 | 0.038283 | 350 | 0.035712 | 350 | 0.029491 | 350 | 0.031053 | 375
Fy/alpha | 16230.7484 | 125 | 21583.3201 | 175 | 22435.8813 | 200 | 25643.2991 | 225 | 26304.4924 | 250 | 27045.8998 | 275 | 27881.2722 | 300 | 27686.4666 | 300 | 29225.4312 | 350 | 29806.4104 | 350 | 29762.8656 | 350 | 29989.7569 | 375
alphaprime | CFprime | SATprime
0 | 0 | 0
0.23125 | 0.24495 | 0.24495
0.46254 | 0.4762 | 0.44055
0.69391 | 0.68909 | 0.59397
0.92537 | 0.87912 | 0.69536
1.157 | 1.0401 | 0.74022
1.3888 | 1.1736 | 0.74381
1.6208 | 1.2789 | 0.71869
1.853 | 1.3627 | 0.67921
2.0855 | 1.4359 | 0.64422
2.3184 | 1.503 | 0.60923
2.5516 | 1.5633 | 0.5841
2.7852 | 1.6117 | 0.53655
0 | 0 | 0
0.21966 | 0.22547 | 0.22547
0.43934 | 0.44512 | 0.41071
0.6591 | 0.65047 | 0.55619
0.87896 | 0.83184 | 0.65395
1.0989 | 0.98237 | 0.69652
1.3191 | 1.1054 | 0.69465
1.5395 | 1.2015 | 0.66986
1.7601 | 1.2754 | 0.63899
1.9809 | 1.3392 | 0.60858
2.2021 | 1.3974 | 0.58332
2.4236 | 1.4518 | 0.55572
2.6455 | 1.4979 | 0.52719
0 | 0 | 0
0.19979 | 0.2069 | 0.2069
0.39961 | 0.40668 | 0.38134
0.59949 | 0.59304 | 0.52008
0.79947 | 0.7635 | 0.62313
0.99956 | 0.91157 | 0.68601
1.1998 | 1.0404 | 0.71076
1.4002 | 1.1453 | 0.7067
1.6009 | 1.2252 | 0.68398
1.8018 | 1.294 | 0.65842
2.0029 | 1.3571 | 0.64017
2.2044 | 1.413 | 0.62272
2.4062 | 1.461 | 0.60041
0 | 0 | 0
0.20298 | 0.20962 | 0.20962
0.40599 | 0.4126 | 0.40358
0.60906 | 0.60287 | 0.56338
0.81223 | 0.7788 | 0.68653
1.0155 | 0.93664 | 0.76987
1.219 | 1.0731 | 0.80497
1.4226 | 1.1844 | 0.80873
1.6264 | 1.2736 | 0.79776
1.8305 | 1.3475 | 0.77332
2.0349 | 1.417 | 0.75515
2.2396 | 1.4858 | 0.74293
2.4446 | 1.5508 | 0.73666
0 | 0 | 0
0.18739 | 0.19338 | 0.19338
0.37481 | 0.38077 | 0.36304
0.56229 | 0.55451 | 0.49816
0.74986 | 0.71132 | 0.59876
0.93753 | 0.84821 | 0.65851
1.1254 | 0.96736 | 0.68974
1.3133 | 1.0651 | 0.69094
1.5015 | 1.1488 | 0.68944
1.69 | 1.2176 | 0.68013
1.8786 | 1.2711 | 0.65461
2.0676 | 1.325 | 0.6408
2.2569 | 1.3801 | 0.63089
0 | 0 | 0
0.17516 | 0.18069 | 0.18069
0.35034 | 0.35584 | 0.34082
0.52558 | 0.51939 | 0.4737
0.7009 | 0.67078 | 0.57857
0.87633 | 0.80707 | 0.65131
1.0519 | 0.92819 | 0.68935
1.2276 | 1.0328 | 0.70734
1.4035 | 1.1198 | 0.71685
1.5796 | 1.1964 | 0.71556
1.756 | 1.2661 | 0.71068
1.9326 | 1.3282 | 0.70605
2.1096 | 1.384 | 0.70066
0 | 0 | 0
0.16552 | 0.16964 | 0.16964
0.33107 | 0.33516 | 0.31989
0.49666 | 0.49049 | 0.44427
0.66234 | 0.63475 | 0.54637
0.82811 | 0.76663 | 0.62595
0.99401 | 0.88801 | 0.67767
1.1601 | 0.99636 | 0.71356
1.3263 | 1.0882 | 0.73027
1.4927 | 1.1685 | 0.73741
1.6594 | 1.2386 | 0.73741
1.8263 | 1.3008 | 0.73741
1.9935 | 1.3539 | 0.72604
0 | 0 | 0
0.001781 | 0.0051769 | 1.5578e-05
0.0035623 | 0.0097619 | 2.8821e-05
0.0053441 | 0.013558 | 3.9161e-05
0.0071267 | 0.016673 | 4.7483e-05
0.0089104 | 0.019102 | 5.4172e-05
0.010695 | 0.02068 | 5.8889e-05
0.012482 | 0.021776 | 6.2449e-05
0.014271 | 0.022286 | 6.3719e-05
0.016062 | 0.022503 | 6.4263e-05
0.017855 | 0.022503 | 6.3401e-05
0.019651 | 0.022503 | 6.3061e-05
0.02145 | 0.022156 | 6.2766e-05